## przedmiar KNK
TABELA PRZEDMIARU ROBÓT
Przebudowa drogi gminnej nr 109873R "Zagrody" w km 1+325-1+542 w miejscowości Głuchów
L.p. | Nr SST Podstawa wyceny | Wyszczególnienie robót wraz z obmiarem i lokalizacją | Jednostka |  | Razem
|  |  | Nazwa | Ilość
1 | 2 | 3 | 4 | 5 | 6
SST CPV | 01.00.00.00 45111000-8 | I. ROBOTY PRZYGOTOWAWCZE
| 01.01.01 | Odtworzenie trasy i punktów wysokościowych
| 01.01.01 | Odtworzenie trasy i punktów wysokościowych w terenie płaskim wraz z inwentaryzacja powykonawczą | km |  | 0.217
| KNNR 1 0111/02 | 1+325-1+542 | km | 0.217
SST CPV | 02.00.00.00 45112000-5 | II. ROBOTY ZIEMNE
| 02.01.01 | Wykonanie wykopów w gruntach I-V kat.
| 02.01.01 | Roboty ziemne z transportem do 3 km, wykonywane mechanicznie w gr. kat. I-V | m3 |  | 65.1
| KNNR 1 0217/06 | Roboty ziemne z transportem do 3 km wykonywane mechanicznie w gruncie kat.I-V. Materiał z wykopu należy do wykonawcy ścięcie poboczy |  | 65.1
2x0,75x217=325,50x 0,2=65,10
| 02.03.01 | Wykonanie nasypów
| 02.01.01 | Mechaniczne formowanie i zagęszczenie nasypu z gruntu dowiezionego | m3 |  | 15
| KNNR 1 0235/02 | 2x0,25x217=108,50x0,3=31,65 | m3 | 15
SST CPV | 03.00.00.00 45231000-5 | III. ODWODNIENIE KORPUSU DROGOWEGO
| 08.05.01 | przepusty
| 08.05.01 | Przepust poprzeczny pod drogą dł. 9,0 m PE-HD fi 500 mm | m |  | 9
| KNNR 6 0606/01 | wg Planu sytuacyjnego | m | 9
| 08.05.01 | odmulenie rowu na odcinku 30 mb | m3 |  | 12.6
| KNNR 6 0606/01 | wg Planu sytuacyjnego |  | 12.6
SST CPV | 04.00.00.00 45233000-9 | IV. PODBUDOWY
| KNNR 6 1005/06 | Oczyszczenie istniejącej nawierzchni nawierzchni tłuczniowej | m2 |  | 1085
| 04.04.02 | Uzupełnienie ubytków w nawierzchni tłuczniowej stabilizacją Mpa 5,0 | m3 |  | 20
| 04.04.02 | Podbudowy z kruszywa łamanego stabilizowanego mechanicznie
| 04.04.02 | Wykonanie warstwy podbudowy z kruszywa łamanego 4/31,5 mm stabilizowanego mechanicznie o grubości warstwy po zagęszczeniu warstwa od 10-20cm | m3 |  | 158.5
| KNR 231 0114/05/06 | 1+325-1+542
1+325-1+365=40mb x5,0x0,1=20,0 m3
1+365-1+465=100mbx5,0x0,2=100,0 m3
|  | 1+465-1+542=77mbx5,0x0,1=38,50 m3 | m3 | 158.5
SST CPV | 05.00.00.00 45233000-9 | V. NAWIERZCHNIE
| 05.03.05.00 | Nawierzchnie z betonu asfaltowego
| 05.03.05 | Warstwa wiążąca AC 16W , |  |  | 133.46
| KNNR 6 0308/03 /07 | jezdnia szer. 4,10 gdzie 150kg/m2 | t | 133 ,46
| 05.03.05 | Warstwa ścieralna AC11S, gr. 4 cm |  |  | 868
| KNNR 6 0308/03 /07 | 217x4,0=868,0 | m2 | 868
| KNNR 6 1005/07 | Skropienie powierzchni emulsją asfaltową, szybkorozpadową - pod w-wę wiążącą i w-wę ścieralną | m2 |  | 868
SST CPV | 06.00.00.00 45233000-9 | VI. ROBOTY WYKOŃCZENIOWE
| 06.03.01 | Ścinanie i uzupełnianie poboczy
| 06.03.01 | Uzupełnienie poboczy gruntem z dowozu średnia szerokość 25cm i gr 20cm- opaska ziemna pobocza | m3 |  | 31.65
| KNR 231 0204/05/06 | 2x0,25x217=108,50x0,3=31,65 | m2 | 31.65
| 04.04.02 | Wykonanie poboczy tłuczniowych na szer. 0,5m z kruszywa 0-31 mm śr. Gr. 8 cm | m3 | 17.5 | 17.5

## przedmiar KK
TABELA PRZEDMIARU ROBÓT
Przebudowa drogi gminnej"Przecznice" na dz. nr ewid. 1169/4, 1706, 1708/1, 2634/8, 1808/1, 1809/1, 1845/6, 1845/8 w km 1+335-1+880 w miejscowości Sonina
L.p. | Nr SST Podstawa wyceny | Wyszczególnienie robót wraz z obmiarem i lokalizacją | Jednostka |  | Razem
|  |  | Nazwa | Ilość
1 | 2 | 3 | 4 | 5 | 6
SST CPV | 01.00.00.00 45111000-8 | I. ROBOTY PRZYGOTOWAWCZE
| 01.01.01 | Odtworzenie trasy i punktów wysokościowych
| 01.01.01 | Odtworzenie trasy i punktów wysokościowych w terenie płaskim wraz z inwentaryzacja powykonawczą | km |  | 0.545
| KNNR 1 0111/02 | 1+880-1+335 | km | 0.545
SST CPV | 02.00.00.00 45112000-5 | II. ROBOTY ZIEMNE
| 02.01.01 | Wykonanie wykopów w gruntach I-V kat.
| 02.01.01 | Roboty ziemne z transportem do 3 km, wykonywane mechanicznie w gr. kat. I-V | m3 |  | 163.5
| KNNR 1 0217/06 | Roboty ziemne z transportem do 3 km wykonywane mechanicznie w gruncie kat.I-V. Materiał z wykopu należy do wykonawcy ścięcie poboczy |  | 163.5
2x0,75x545=817,50x 0,2=163,50
| 02.03.01 | Wykonanie nasypów
| 02.01.01 | Mechaniczne formowanie i zagęszczenie nasypu z gruntu dowiezionego | m3 |  | 25
| KNNR 1 0235/02 |  | m3 | 25
SST CPV | 04.00.00.00 45233000-9 | IV. PODBUDOWY
| KNNR 6 1005/06 | Oczyszczenie istniejącej nawierzchni nawierzchni tłuczniowej | m2 |  | 2725
| 04.04.02 | Uzupełnienie ubytków w nawierzchni tłuczniowej stabilizacją Mpa 5,0 | m3 |  | 72
| 04.04.02 | Podbudowy z kruszywa łamanego stabilizowanego mechanicznie
| 04.04.02 | Wykonanie warstwy podbudowy z kruszywa łamanego 4/31,5 mm stabilizowanego mechanicznie o grubości warstwy po zagęszczeniu warstwa od 10-20cm | m3 |  | 320
| KNR 231 0114/05/06 | 1+880-1+335
1+880-1+672=208mb x5,0x0,1=104,0m3
1+672-1+577=95mbx5,0x0,2=95,0 m3
|  | 1+577-1+335=242mbx5,0x0,1=121 m3 | m3 | 320
SST CPV | 05.00.00.00 45233000-9 | V. NAWIERZCHNIE
| 05.03.05.00 | Nawierzchnie z betonu asfaltowego
| 05.03.05 | Warstwa wiążąca AC 16W , |  |  | 335.18
| KNNR 6 0308/03 /07 | jezdnia szer. 4,10 gdzie 150kg/m2 | t | 335.18
| 05.03.05 | Warstwa ścieralna AC11S, gr. 4 cm |  |  | 2180
| KNNR 6 0308/03 /07 | 545x4,0=2180,0 | m2 | 2180
| KNNR 6 1005/07 | Skropienie powierzchni emulsją asfaltową, szybkorozpadową - pod w-wę wiążącą i w-wę ścieralną | m2 |  | 2180
SST CPV | 06.00.00.00 45233000-9 | VI. ROBOTY WYKOŃCZENIOWE
| 06.03.01 | Ścinanie i uzupełnianie poboczy
| 06.03.01 | Uzupełnienie poboczy gruntem z dowozu średnia szerokość 25cm i gr 20cm- opaska ziemna pobocza | m3 |  | 81.75
| KNR 231 0204/05/06 | 2x0,25x545=272,50x0,3=81,75 | m2 | 81.75
| 04.04.02 | Wykonanie poboczy tłuczniowych na szer. 0,5m z kruszywa 0-31 mm śr. Gr. 8 cm | m3 | 43.6 | 43.6