## przedmiar KK
TABELA PRZEDMIARU ROBÓT
Remont drogi gminnej nr 109859R "Albigowa przez wieś do Wysokiej" w km 1+135-1+235, 1+490-1+590, 1+600-1+700, 2+840-3+295 w miejscowości Albigowa
L.p. | Nr SST Podstawa wyceny | Wyszczególnienie robót wraz z obmiarem i lokalizacją | Jednostka |  | Razem | cen. Jedn. | Wartość
|  |  | Nazwa | Ilość
1 | 2 | 3 | 4 | 5 | 6 | 7 | 8
SST CPV | 01.00.00.00 45111000-8 | I. ROBOTY PRZYGOTOWAWCZE
| 01.01.01 | Odtworzenie trasy i punktów wysokościowych
| 01.01.01 | Odtworzenie trasy i punktów wysokościowych w terenie płaskim wraz z inwentaryzacja powykonawczą | km |  | 0.755
| KNNR 1 0111/02 | 3+295-2+840, 1+700-1+1600,1+590-1+490,1+235-1+135 | km | 0.755
SST CPV | 02.00.00.00 45112000-5 | II. ROBOTY ZIEMNE
| 02.01.01 | Wykonanie wykopów w gruntach I-V kat.
| 02.01.01 | Roboty ziemne z transportem do 3 km, wykonywane mechanicznie w gr. kat. I-V | m3 |  | 75.5
| KNNR 1 0217/06 | Roboty ziemne z transportem do 3 km wykonywane mechanicznie w gruncie kat.I-V. Materiał z wykopu należy do wykonawcy ścięcie poboczy |  | 75.5
2x0,5x755=755x 0,1=75,50
SST CPV | 04.00.00.00 45233000-9 | IV. PODBUDOWY
|  | Oczyszczenie istniejącej nawierzchni asfaltowej | m2 |  | 2665
| 04.04.02 | Wykonanie warstwy podbudowy z kruszywa łamanego 4/31,5 mm stabilizowanego mechanicznie o grubości warstwy po zagęszczeniu warstwa od 10-20cm w miejscach zaniżonego pobocza | m3 |  | 111
SST CPV | 05.00.00.00 45233000-9 | V. NAWIERZCHNIE
| 05.03.05.00 | Nawierzchnie z betonu asfaltowego
| 05.03.05 | Warstwa wiążąca AC 16W , |  |  | 411
| KNNR 6 0308/03 /07 | 150kg/m2 | t | 411
| 05.03.05 | Warstwa ścieralna AC11S, gr. 4 cm |  |  | 2665
| KNNR 6 0308/03 /07 | 100x5,0+200x4,0+455x3,0=2665,00 | m2 | 2665
| KNNR 6 1005/07 | Skropienie powierzchni emulsją asfaltową, szybkorozpadową - pod w-wę wiążącą i w-wę ścieralną | m2 |  | 2665
SST CPV | 06.00.00.00 45233000-9 | VI. ROBOTY WYKOŃCZENIOWE
| 06.03.01 | Ścinanie i uzupełnianie poboczy
| 06.03.01 | Uzupełnienie poboczy gruntem z dowozu średnia szerokość 25cm i gr 10cm- opaska ziemna pobocza | m3 |  | 37.75
| KNR 231 0204/05/06 | 2x0,25x755=377,50x0,1=37,75 | m2 | 37.75
| 04.04.02 | Wykonanie poboczy tłuczniowych na śr. szer. 0,5m z kruszywa 0-31 mm śr. Gr. 8 cm | m3 | 60.4 | 60
|  | Dostosowanie zjazdu z kostki betonowej do wykonanej nawierzchni jedni | kpl. |  | 1
Wartość NETTO
VAT(23%)
Wartość BRUTTO